## Foglio1
ALLEGATO C - CAPITOLATO D'OFFERTA - R.d.O. 11/2019 del 28/06/2019
OGGETTO | LOTTO 1 - Linee di aspirazione aria e polveri provenienti da cabine di cernita manuale e meccanica all'interno dell'impianto di selezione VPL 2
Dati di progetto | portata volumetrica aria da trattare 36.000 Nm3/h - 40.000 Nm3/h a 27 °C per singola linea
Nr. | DESCRIZIONE | Parti simili | Dimensioni |  |  | Totale | Prezzo Unitario | Importo
|  |  | Lunghezza | Larghezza | Altezza
1 | NUOVO FILTRO
Filtro rettangolare a maniche, con pulizia ad aria compressa in controcorrente e tramoggia di raccolta polveri con coclea d'estrazione motorizzata, per scarico continuo. Esecuzione con pannelli in lamiera zincata di prima scelta, pre-forati e presso-piegati per batteria filtrante e in lamiera nera cassone di lavaggio e tramoggia. Spessori da 20/10,30/10 e 10/10 mm, componenti rigidamente collegati con bulloni e guarnizione di tenuta. Caratteristiche tecniche: - Dimensioni: 7.200 x 2.400 x h 8.500 mm circa. - N° maniche: 396. - Dimensioni maniche: Ø123 mm. - Superficie filtrante totale: 459 m2. - Portata da trattare: 40.000 m³/h a 27°C. - Velocità di filtrazione: 1,45 m/min. - Tipo di tessuto: feltro agugliato poliestere PEPE 501 antistatico per aggiunta di fibre INOX certificate ATEX. - Trattamento superficiale maniche: Idro-oleo repellente. - Grammatura: 500 g/m². - Tipo di attacco: rapido con snap – ring. - Consumo aria compressa di rete: 200 – 500 Nl/min di aria a 5 – 6 bar essiccata e disoleata. - Attacco aria compressa: 1”1/2 a 5 bar. - Funzionamento: in pressione. Dotazioni: - camera di calma - quadro pilota pulizia maniche con pressostato differenziale e contaore; - portina di ispezione con micro di sicurezza. - tubo estinzione incendio Ø 2”. - portine antiscoppio ATEX. - sensori su portine antiscoppio completi di barriera intrinseca. - motorizzazione coclea: 1,5 kW Atex zona 22. - bocca di scarico dim. 300 x 300 mm. - scala alla marinara con lamiera antisalita e protezione perimetrale sul tetto per consentire l’operazione di prelievo delle emissioni.
| a corpo |  |  |  |  | 2
2 | VALVOLA
Valvola dosatrice a stella di tenuta e regolazione Rotore e cassa realizzati in lamiera e profili di acciaio al carbonio S275JR di adeguato spessore, con rivestimento antiusura nelle parti di attrito del polverino, e completamente saldati. Finitura superficiale con antiruggine e smalto RAL 7035. Caratteristiche tecniche: - Diametro valvola: Ø 350 mm. - Lunghezza rotore: L = 300 mm. - Pale in gomma telata N°8 pale sp. 12 mm. - Portata di scarico max: 9,3 m³/h. - Flangia di ingresso: 300 x 300 mm - Flangia di scarico: 220 x 300 mm - Velocità di rotazione: 23 rpm. Dotazioni: - Motoriduttore con potenza: 1,5 kW Atex zona 22. - Carter di protezione riduttore. - Supporti a cuscinetti. - Verniciatura con antiruggine e smalto RAL 7035.
| a corpo |  |  |  |  | 2
3 | COLLETTORE
Collettore per collegamento all’impianto esistente in lamiera nera verniciata spessore 20/10 Caratteristiche tecniche: - Diametro tubazioni: Ø700 mm. - n. 3 Curve in lamiera zincata sp. 10/10 mm. - n.2 Prese di raccordo in lamiera zincata sp. 15/10 mm. - Anelli di giunzione e fissaggi adeguati.
| ml | 2 |  | 30 |  | 60
4 | VENTILATORE
Ventilatore centrifugo eseguito in lamiera di acciaio al carbonio. Funzionamento per accoppiamento a trasmissione con cinghie, pulegge e monoblocco per albero girante. Esecuzione antiscintilla per categoria ATEX II 3 D. Dati tecnici: - Potenza installata: 75 kW - Velocità di rotazione girante: 1.251 giri/min. - Rendimento 86% - Rumorosità: 83 db/A. - Protezione: IP 55. - Isolamento: Classe F. Dotazioni: - Trasmissione - Carter sicurezza trasmissione. - Portina di ispezione - Basamento in profili di acciaio al carbonio con antivibranti. - Verniciatura antiruggine e smalto grigio RAL 7035. - Sensori di temperatura su cuscinetti. - Sensore di vibrazione. - Motore IE2 certificato Atex.
| a corpo |  |  |  |  | 2
5 | COLLETTORE
Collettore aspirante Ø400mm necessario per il collegamento della cappa di aspirazione col ciclone, eseguito in lamiera nera verniciata spessore 20/10 e completo di curve, biforcazioni, prese di raccordo, flange di giunzione e fissaggi adeguati. Caratteristiche tecniche: - Diametri a scalare: da Ø 400 mm. - Realizzato in lamiera nera verniciata sp: 2 mm - Portelli di ispezione di varie misure su collettore aspirante. - cappa dim. 1200x1200 Ø 400 mm.
| ml | 2 |  | 30 |  | 60